## PIN_Define
MicoAir743-Lite STM32H743VIT6
Core | [5 empty] | CHECK
IMU | ICM45686 |  | SPI3 | MOSI | PD6 | 1
|  |  |  | MISO | PB4 | 1
|  |  |  | SCK | PB3 | 1
|  |  |  | ICM45686_CS | PD4 | 1
|  |  |  | ICM45686_DR | PD5 | 1
Baro | SPA06 |  | IIC2 | SCL | PB10 | 1
|  |  |  | SDA | PB11 | 1
|  |  |  | SPA06_DR | PD0 | 1
Motor | PWM | TIM1 | TIM1 CH4 | M1 | PE14 | 1
|  |  | TIM1 CH3 | M2 | PE13 | 1
|  |  | TIM1 CH2 | M3 | PE11 | 1
|  |  | TIM1 CH1 | M4 | PE9 | 1
|  | TIM3 | TIM3 CH4 | M5 | PB1 | 1
|  |  | TIM3 CH3 | M6 | PB0 | 1
|  |  | TIM3 CH2 | M7 | PA7 | 1
|  |  | TIM3 CH1 | M8 | PA6 | 1
|  | TIM15 | TIM15 CH1 | M9 | PE5 | 1
|  |  | TIM15 CH2 | M10 | PE6 | 1
|  | TIM4 | TIM4 CH1 | M11 | PD12 | 1
|  |  | TIM4 CH2 | M12 | PD13 | 1
|  | TIM12 | TIM12 CH1 | M13 | PB14 | 1
|  |  | TIM12 CH2 | M14 | PB15 | 1
GPIO | PWM | TIM4 | TIM4 CH3 | LED_STRIP | PD14 | NO_USE
|  |  | TIM4 CH4 | BUZZER- | PD15 | 1
BlueTooth | GD32+KT6368 |  | UART8 | TX | PE1 | 1
|  |  |  | RX | PE0 | 1
OSC | OSC |  | 8MHz | OSC_IN | PH0 | 1
|  |  |  | OSC_OUT | PH1 | 1
LED | GPIO |  | Red |  | PE3 | 1
|  |  | Blue |  | PE4 | 1
|  |  | Green |  | PE2 | 1
Battery | ADC |  | ADC | BAT_V | PC0 | 1
|  |  |  | BAT_I | PC1 | 1
KEY | KEY0 |  | BOOT |  | BOOT0 | 1
Connector | [5 empty] | CHECK
I2C |  |  | I2C1 | SDA | PB9 | 1
|  |  |  | SCL | PB8 | 1
UART |  |  | UART1 | TX | PA9 | 1
|  |  |  | RX | PA10 | 1
|  |  | UART2 | TX | PA2 | 1
|  |  |  | RX | PA3 | 1
|  |  | UART3 | TX | PD8 | 1
|  |  |  | RX | PD9 | 1
|  |  | UART4 | TX | PA0 | 1
|  |  |  | RX | PA1 | 1
|  |  | UART5 | TX | PB6 | 1
|  |  |  | RX | PB5 | 1
|  |  | UART6 | TX | PC6 | 1
|  |  |  | RX | PC7 | 1
|  |  | UART7 | TX | PE8 | NO_CON
|  |  |  | RX | PE7 | 1
|  |  | UART8 | TX | PE1 | 1
|  |  |  | RX | PE0 | 1
USB |  |  | USB | USB_D- | PA11 | 1
|  |  |  | USB_D+ | PA12 | 1
|  |  |  | VBUS | PA8 | 1
SD |  |  | SDMMC1 | D0 | PC8 | 1
|  |  |  | D1 | PC9 | 1
|  |  |  | D2 | PC10 | 1
|  |  |  | D3 | PC11 | 1
|  |  |  | CLK | PC12 | 1
|  |  |  | CMD | PD2 | 1
Debug |  |  | SWD | SWDIO | PA13 | 1
|  |  |  | SWCLK | PA14 | 1