## Ikea_Molgan_bom
Qty	Value	Device	Package	Parts	Description	Source	Price (Ex. VAT)	Total (Ex. VAT)
1		IC_ATSHA204A_CRYPT	SOT23-3	U1	Optional			€ 0,00
1		LEDCHIPLED_0805	CHIPLED_0805	L1	Yellow, SMD, 2mm x 1.25mm (0805), 20 mA, 2 V, 590 nm	Farnell: 8529914	€ 0,22	€ 0,22
1		M06SIP	1X06	FTDI	Header 6x1 (FTDI)	AliExpress	€ 0,01	€ 0,01
1	1.8V	DIODESOD-123	SOD-123	D1	Zener 1.8V, 500mW, 5%	Farnell: 1858631	€ 0,28	€ 0,28
4	100nF	C-EUC0805	C0805	C1, C2, C3, C4	C1 Optional, 10%, X7R, 50V	Farnell: 2496944	€ 0,01	€ 0,06
3	10k	R-EU_R0805	R0805	R2, R3, R5	R2 Optional, 100mW, 1%, 150V	Farnell: 9332391	€ 0,00	€ 0,01
1	1k	R-EU_R0805	R0805	R1	100mW, 1%, 150V	Farnell: 9332383	€ 0,00	€ 0,00
1	56	R-EU_R0805	R0805	R4	125mW, 1%, 150V	Farnell: 2447689	€ 0,01	€ 0,01
1	AVR-ISP-6	AVR-ISP-6	AVR-ISP-6	ISP	Header 3x2 (ISP)	AliExpress	€ 0,01	€ 0,01
1	MEGA328P-AU	MEGA48/88/168-AU	TQFP32-08	U2		Farnell: 1715486	€ 2,73	€ 2,73
1	WIRELESS-NRF24L01SMD2	WIRELESS-NRF24L01SMD2	WIRELESS-NRF24L01-SMD-2	NRF24L01+	2.4 GHz Wireless Module based on NRF24L01 chip	AliExpress	€ 1,00	€ 1,00
1	PCB					DirtyPcbs.com	€ 1,12	€ 1,12

							Total	€ 5,45