## AM002 Module Pinlist
OVIS J61/J62 模组接口（J61: 1-50，J62: 51-100）
Conn. Pin # | Pin Net Name | Function Description | Direction | Voltage | Pin Type | CV184xH Ball / PINMUX Function
1 | USB_D2- | USB 2.0 Data- | Bidir |  | USB 2.0 | USB2_D-
2 | GND | GND | GND |  | GND
3 | USB_D2+ | USB 2.0 Data+ | Bidir |  | USB 2.0 | USB2_D+
4 | MCLK1 | Camera Master Clock 1 | Output | 1.8 V | Clock | D3 ¦ ADC9 / AUX2 / CAM_HS0 / CAM_MCLK1 / MCLK1 / XGPIOA_3
5 | GND | GND | GND |  | GND
6 | GND | GND | GND |  | GND
7 | MIPI_RX_0P | Camera, MIPI RX Lane 0+ | Input |  | MIPI D-PHY | B4 ¦ MIPI_RX_0P
8 | MCLK0 | Camera Master Clock 0 | Output | 1.8 V | Clock | C4 ¦ AUX1 / CAM_MCLK0 / MCLK0 / XGPIOA_0
9 | MIPI_RX_0N | Camera, MIPI RX Lane 0- | Input |  | MIPI D-PHY | A4 ¦ MIPI_RX_0N
10 | GND | GND | GND |  | GND
11 | GND | GND | GND |  | GND
12 | MIPI_RX_1N | Camera, MIPI RX Lane 1- | Input |  | MIPI D-PHY | B5 ¦ MIPI_RX_1N
13 | MIPI_RX_2P | Camera, MIPI RX Lane 2+ | Input |  | MIPI D-PHY | C6 ¦ MIPI_RX_2P
14 | MIPI_RX_1P | Camera, MIPI RX Lane 1+ | Input |  | MIPI D-PHY | C5 ¦ MIPI_RX_1P
15 | MIPI_RX_2N | Camera, MIPI RX Lane 2- | Input |  | MIPI D-PHY | B6 ¦ MIPI_RX_2N
16 | GND | GND | GND |  | GND
17 | GND | GND | GND |  | GND
18 | MIPI_RX_3P | Camera, MIPI RX Lane 3+ | Input |  | MIPI D-PHY | A6 ¦ XGPIOC_5 / MIPI_RX_3P / SPI1_MOSI
19 | MIPI_RX_4P | Camera, MIPI RX Lane 4+ | Input |  | MIPI D-PHY | A7 ¦ CAM_MCLK1 / XGPIOC_3 / I2C1_SCL / KEY_ROW1 / MIPI_RX_4P / SPI1_CS_X
20 | MIPI_RX_3N | Camera, MIPI RX Lane 3- | Input |  | MIPI D-PHY | C7 ¦ CAM_MCLK0 / XGPIOC_4 / MIPI_RX_3N / SPI1_MISO
21 | MIPI_RX_4N | Camera, MIPI RX Lane 4- | Input |  | MIPI D-PHY | B7 ¦ CAM_MCLK0 / XGPIOC_2 / I2C1_SDA / KEY_ROW0 / MIPI_RX_4N / SPI1_SCK
22 | GND | GND | GND |  | GND
23 | GND | GND | GND |  | GND
24 | MIPI_RX_5P | Camera, MIPI RX Lane 5+ | Input |  | MIPI D-PHY | C8 ¦ MIPI_RX_5P
25 | VI_CLK | Parallel Video Input Clock | Input | 3.3 V | Digital IO | C9 ¦ CAM_MCLK0 / XGPIOB_22 / UART2_RX / VI_CLK / WG1_D1
26 | MIPI_RX_5N | Camera, MIPI RX Lane 5- | Input |  | MIPI D-PHY | B8 ¦ MIPI_RX_5N
27 | VI_D0 | Parallel Video Input Data 0 | Input | 3.3 V | Digital IO | A9 ¦ CAM_MCLK1 / RMII0_TXD1 / XGPIOB_19 / PWM2 / UART2_TX / VI_D0
28 | GND | GND | GND |  | GND
29 | VI_D1 | Parallel Video Input Data 1 | Input | 3.3 V | Digital IO | A10 ¦ CAM_HS0 / RMII0_TXD0 / XGPIOB_18 / I2C1_SCL / UART2_RTS / VI_D1
30 | VSYNC | Video Vertical Sync | Input | 3.3 V | Digital/Other | E10 ¦ XGPIOB_21 / I2C3_SCL / I2C4_SDA / WG1_D0
31 | VI_D3 | Parallel Video Input Data 3 | Input | 3.3 V | Digital IO | B10 ¦ CAM_HS0 / RMII0_RXD0 / XGPIOB_16 / SPI3_CS_X / UART2_RX / VI_D3
32 | VI_D2 | Parallel Video Input Data 2 | Input | 3.3 V | Digital IO | D10 ¦ CAM_VS0 / RMII0_MDC / XGPIOB_17 / I2C1_SDA / UART2_CTS / VI_D2
33 | VI_D5 | Parallel Video Input Data 5 | Input | 3.3 V | Digital IO | B11 ¦ CAM_HS0 / RMII0_RXD1 / XGPIOB_14 / I2C2_SDA / SPI3_SDI / VI_D5
34 | VI_D4 | Parallel Video Input Data 4 | Input | 3.3 V | Digital IO | C10 ¦ CAM_VS0 / RMII0_REFCLKI / XGPIOB_15 / SPI3_SCK / UART2_TX / VI_D4
35 | VI_D7 | Parallel Video Input Data 7 | Input | 3.3 V | Digital IO | B12 ¦ VI_D7
36 | VI_D6 | Parallel Video Input Data 6 | Input | 3.3 V | Digital IO | C11 ¦ CAM_VS0 / RMII0_MDIO / XGPIOB_13 / I2C2_SCL / PWM3 / SPI3_SDO / VI_D6
37 | HSYNC | Video Horizontal Sync | Input | 3.3 V | Digital/Other | A12 ¦ CAM_MCLK0 / XGPIOB_11 / I2C1_SDA / PWM1 / UART2_TX
38 | GND | GND | GND |  | GND
39 | I2C3_SDA | I2C3 Data | Bidir | 1.8 V | Digital IO | F4 ¦ ADC7 / XGPIOA_6 / I2C3_SDA
40 | EPHY_RXP | Ethernet PHY RX+ | Bidir |  | Ethernet PHY | D14 ¦ EPHY_RXP
41 | I2C3_SCL | I2C3 Clock | Bidir | 1.8 V | Digital IO | D4 ¦ ADC8 / XGPIOA_5 / I2C3_SCL
42 | EPHY_RXN | Ethernet PHY RX- | Bidir |  | Ethernet PHY | D15 ¦ EPHY_RXN
43 | ADC2 | ADC Channel 2 Input | Input |  | Analog | E14 ¦ ADC2
44 | EPHY_TXP | Ethernet PHY TX+ | Bidir |  | Ethernet PHY | B15 ¦ EPHY_TXP
45 | ADC3 | ADC Channel 3 Input | Input |  | Analog | E15 ¦ ADC3
46 | EPHY_TXN | Ethernet PHY TX- | Bidir |  | Ethernet PHY | C14 ¦ EPHY_TXN
47 | UPDATE | Update / Boot Control | Input | 1.8 V | Digital/Other | B13 ¦ ADC5 / UPDATE / XGPIOB_4
48 | GND | GND | GND |  | GND
49 | VDDIO_SD0 | SD0 I/O Supply | Power | 1.8 V | Power | G4, H4 ¦ VDDIO_SD0
50 | VCC_+3.3V | 3.3 V Power | Power | 3.3 V | Power | G11, H10, H3, F9 ¦ VCC_+3_3V
51 | GND | GND | GND |  | GND
52 | P5V_IN | 5 V Power Input | Input | 5 V | Power | P5V_IN
53 | D_EMMC_CMD | eMMC Command; via R2433, SoC-side net SPINAND_MISO | Bidir | 3.3 V | eMMC | R3 ¦ EMMC_CMD / SPINOR_MISO / SPINAND_MISO / XGPIOA_23
54 | P5V_IN | 5 V Power Input | Input | 5 V | Power | P5V_IN
55 | D_EMMC_D0 | eMMC Data 0; via R2434, SoC-side net SPINAND_MOSI | Bidir | 3.3 V | eMMC | P2 ¦ EMMC_D0 / SPINOR_MOSI / SPINAND_MOSI / XGPIOA_25
56 | P5V_IN | 5 V Power Input | Input | 5 V | Power | P5V_IN
57 | D_EMMC_D3 | eMMC Data 3; via R2437, SoC-side net SPINAND_WP_X | Bidir | 3.3 V | eMMC | P1 ¦ EMMC_D3 / SPINOR_WP_X / SPINAND_WP_X / XGPIOA_27
58 | P5V_IN | 5 V Power Input | Input | 5 V | Power | P5V_IN
59 | D_EMMC_D1 | eMMC Data 1; via R2435, SoC-side net SPINAND_CS_X | Bidir | 3.3 V | eMMC | R2 ¦ EMMC_D1 / SPINOR_CS_X / SPINAND_CS_X / XGPIOA_24
60 | P5V_IN | 5 V Power Input | Input | 5 V | Power | P5V_IN
61 | D_EMMC_CLK | eMMC Clock; via R2438, SoC-side net SPINAND_SCK | Output | 3.3 V | eMMC | R4 ¦ EMMC_CLK / SPINOR_SCK / SPINAND_SCK / XGPIOA_22
62 | P5V_IN | 5 V Power Input | Input | 5 V | Power | P5V_IN
63 | D_EMMC_D2 | eMMC Data 2; via R2436, SoC-side net SPINAND_HOLD_X | Bidir | 3.3 V | eMMC | P3 ¦ EMMC_D2 / SPINOR_HOLD_X / SPINAND_HOLD_X / XGPIOA_26
64 | P5V_IN | 5 V Power Input | Input | 5 V | Power | P5V_IN
65 | GND | GND | GND |  | GND
66 | GND | GND | GND |  | GND
67 | EMMC_RST_Z | eMMC Reset, direct to CV184xH | Output | 3.3 V | eMMC | P4 ¦ EMMC_RSTN / XGPIOA_21 / AUX2
68 | GND | GND | GND |  | GND
69 | UART1_RX | UART1 Receive | Input | 3.3 V | Digital IO | N4 ¦ AUX1 / CAM_MCLK1 / XGPIOA_18 / PWM6 / UART1_CTS / UART1_RX
70 | GND | GND | GND |  | GND
71 | UART1_TX | UART1 Transmit | Output | 3.3 V | Digital IO | N6 ¦ AUX0 / CAM_MCLK0 / XGPIOA_19 / PWM7 / UART1_RTS / UART1_TX
72 | GND | GND | GND |  | GND
73 | I2C0_SCL_UART2_TX | I2C0 Clock / UART2 Transmit | Bidir | 3.3 V | Digital IO | R6 ¦ DBG10 / XGPIOA_28 / I2C0_SCL / UART1_TX / UART2_TX / WG0_D0
74 | SD0_PWR_EN | SD0 Power Enable | Output | 3.3 V | SDIO | N1 ¦ XGPIOA_14 / SD0_PWR_EN / SDIO0_PWR_EN
75 | I2C0_SDA_UART2_RX | I2C0 Data / UART2 Receive | Bidir | 3.3 V | Digital IO | P6 ¦ DBG11 / XGPIOA_29 / I2C0_SDA / UART1_RX / UART2_RX / WG0_D1 / WG1_D0
76 | SDIO0_CMD | SDIO0 CMD | Bidir | 1.8 V | SDIO | L3 ¦ DBG1 / EPHY_SPD_LED / XGPIOA_8 / I2C1_SCL / PWM14 / SDIO0_CMD / SPI0_SDO
77 | UART4_TX | UART4 Transmit | Output | 1.8 V | Digital IO | K15 ¦ IIS2_BCLK / PWR_GPIO_14 / KEY_ROW3 / PWM11 / PWR_UART1_TX / UART2_TX / UART4_TX / WG2_D0
78 | SD0_CD | SD0 Card Detect | Input | 3.3 V | SDIO | K2 ¦ XGPIOA_13 / SD0_CD / SDIO0_CD
79 | UART4_RX | UART4 Receive | Input | 1.8 V | Digital IO | K13 ¦ IIS2_DI / PWR_GPIO_16 / KEY_COL3 / PWM10 / PWR_UART1_RX / UART2_RX / UART4_RX / WG2_D1
80 | GND | GND | GND |  | GND
81 | GND | GND | GND |  | GND
82 | SDIO0_CLK | SDIO0 CLK | Output | 1.8 V | SDIO | L1 ¦ DBG0 / EPHY_LNK_LED / XGPIOA_7 / I2C1_SDA / PWM15 / SDIO0_CLK / SPI0_SCK
83 | I2C2_SCL | I2C2 Clock | Bidir | 1.8 V | Digital IO | J13 ¦ PWR_GPIO_12 / I2C2_SCL / KEY_COL2 / PWM14 / UART2_RX
84 | SDIO0_D3 | SDIO0 D3 | Bidir | 1.8 V | SDIO | M1 ¦ CAM_MCLK0 / DBG5 / XGPIOA_12 / PWM10 / SDIO0_D3 / SPI0_CS_X / UART3_RX / WG1_D1
85 | I2C2_SDA | I2C2 Data | Bidir | 1.8 V | Digital IO | J14 ¦ IIS1_MCLK / IIS2_MCLK / PWR_GPIO_13 / I2C2_SDA / KEY_COL3 / PWM15 / UART2_TX
86 | SDIO0_D0 | SDIO0 D0 | Bidir | 1.8 V | SDIO | L2 ¦ CAM_MCLK1 / DBG2 / XGPIOA_9 / PWM13 / SDIO0_D0 / SPI0_SDI / UART3_TX / WG0_D0
87 | PWM9 | PWM Channel 9 | Output | 1.8 V | Digital IO | N13 ¦ PWM9
88 | SDIO0_D1 | SDIO0 D1 | Bidir | 1.8 V | SDIO | K3 ¦ AUX0 / DBG3 / XGPIOA_10 / I2C1_SDA / PWM12 / SDIO0_D1 / UART1_TX / WG0_D1
89 | PWM8 | PWM Channel 8 | Output | 1.8 V | Digital IO | M13 ¦ PWM8
90 | SDIO0_D2 | SDIO0 D2 | Bidir | 1.8 V | SDIO | M2 ¦ AUX1 / DBG4 / XGPIOA_11 / I2C1_SCL / PWM11 / SDIO0_D2 / UART1_RX / WG1_D0
91 | GND | GND | GND |  | GND
92 | GND | GND | GND |  | GND
93 | SD1_D0 | SD1 D0 | Bidir | 1.8 V | SDIO | H15 ¦ CAM_MCLK1 / PWR_GPIO_21 / I2C1_SDA / PWM7 / SD1_D0 / PWR_SPINOR1_MISO / SPI2_SDI / UART3_RTS
94 | SD1_CLK | SD1 CLK | Output | 1.8 V | SDIO | G15 ¦ CAM_VS0 / EPHY_LNK_LED / PWR_GPIO_22 / I2C3_SCL / PWM8 / SD1_CLK / PWR_SPINOR1_MOSI / SPI2_SDO
95 | SD1_D1 | SD1 D1 | Bidir | 1.8 V | SDIO | H14 ¦ CAM_MCLK1 / PWR_GPIO_20 / I2C1_SDA / PWM6 / SD1_D1 / PWR_SPINOR1_WP_X / UART2_RX / UART3_RX
96 | GND | GND | GND |  | GND
97 | SD1_D2 | SD1 D2 | Bidir | 1.8 V | SDIO | F14 ¦ CAM_MCLK0 / PWR_GPIO_19 / I2C1_SCL / PWM5 / SD1_D2 / PWR_SPINOR1_HOLD_X / UART2_TX / UART3_TX
98 | SD1_CMD | SD1 CMD | Bidir | 1.8 V | SDIO | G14 ¦ CAM_HS0 / EPHY_SPD_LED / PWR_GPIO_23 / I2C3_SDA / PWM9 / SD1_CMD / PWR_SPINOR1_SCK / SPI2_SCK
99 | SD1_D3 | SD1 D3 | Bidir | 1.8 V | SDIO | G13 ¦ CAM_MCLK0 / PWR_GPIO_18 / I2C1_SCL / PWM4 / SD1_D3 / PWR_SPINOR1_CS_X / SPI2_CS_X / UART3_CTS
100 | GND | GND | GND |  | GND