## Sheet1
Motor Control v0.1 PCB Components Bill of Materials
QTY	Part Number	MFG PN	Digikey	Value	Ref Designator
8	CAP_0603	CL10A225KA8NNNC	1276-1879-1-ND	2u2	C1-C3, C7, C8, C20-C22
1	CAP_0603	CL10B682KB8NNNC	1276-1185-1-ND	6n8	C4
2	CAP_0603			DNP	C5, C6
2	CAP_0603	CL10F105ZO8NNNC	1276-1243-1-ND	1u	C9, C10
1	CAP_0603	CL10B223KB8NNNC	1276-1104-1-ND	22n	C11
1	CAP_0603	CL10B121KB8NNNC	1276-1949-1-ND	120p	C12
3	Cap_1206			47u	C13, C16, C30
4	Cap_1206			4u7	C14, C15, C18, C19
3	CAP_0603	CL10B472KB8NNNC	1276-1098-1-ND	4n7	C17, C29, C34
3	CAP_0603	C1608X7R1C224K080AC	445-1318-1-ND	220n	C23-C25
2	CAP_0603	CL10F104ZA8NNNC	1276-1011-1-ND	100n	C26, C27
1	CAP_0603	1276-1967-1-ND	CL10B153KB8SFNC	15n	C28
2	CAP_0603	1276-1296-1-ND	CL10C150JB8NNNC	15p	C31, C32
3	Cap_pol_16mm	UCS2C221MHD	493-5867-ND	220uF	C35, C36, C48
12	Cap_5750	C5750X7S2A106M230KB	445-5212-1-ND	10u	C33, C45-C47, C37-C44
1	Diode_SOD-123	MBRX160-TP	MBRX160TPMSCT-ND		D1
6	Shottky_Diode_TO-263AB	STPS30SM100SG-TR	497-12661-1-ND		D2-D4, D6-D8
1	Diode_Zener_SOT23-3	BZX84B5V1-7-F	BZX84B5V1-FDICT-ND		D5
2	Diode_Surge_Bidir_SMA			DNP	D9, D10
2	Diode_Zener_SMA	3SMAJ5944B-TP	3SMAJ5944B-TPMSCT-ND		D11, D12
1	Heatsink_Fullbrick	ATS-1148-C1-R0	ATS1510-ND		H1
1	USB_MICRO_B_1050170001	1050170001	WM1399CT-ND		J8
6	MOSFET_N	IRFS3006TRL7PP	IRFS3006TRL7PPCT-ND		Q1-Q6
5	Resistor_0603			DNP	R1-R3, R26, R28
14	Resistor_0603				R4-R8, R10, R15, R16, R21, R23, R24, R27, R29, R37
3	Resistor_0603	P10.0KHCT-ND	ERJ-3EKF1002V	10k	R9, R18, R35
2	Resistor_0603	P22.0HCT-ND	ERJ-3EKF22R0V	22R	R11, R12
1	Resistor_0603	CR0603-FX-3303ELFCT-ND	CR0603-FX-3303ELF	330k	R13
1	Resistor_0603	CR0603-FX-1502ELF	CR0603-FX-1502ELFCT-ND	15k	R14
3	Resistor_0603	CR0603-FX-2200ELF	CR0603-FX-2200ELFCT-ND	220R	R17, R20, R22
1	Resistor_0603	CR0603-FX-2203ELF	CR0603-FX-2203ELFCT-ND	220k	R19
5	Resistor_0603	CR0603-FX-1000ELF	CR0603-FX-1000ELFCT-ND	100R	R25, R30, R31, R41, R44
6	Resistor_0603	CR0603-FX-3302ELF	CR0603-FX-3302ELFCT-ND	33k	R32-R34, R46-R48
2	Resistor_0603	P100KGCT-ND	ERJ-3GEYJ104V	100k	R36, R51
3	Resistor_0603	CR0603-FX-2201ELFCT-ND	CR0603-FX-2201ELF	2.2k	R38-R40
2	Resistor_Sense_WSLP2726	71-WSLP27261L000FEA	Mouser		R42, R43
6	Resistor_0603	RNCP0603FTD4R70	RNCP0603FTD4R70CT-ND	4R7	R45, R49, R50, R52-R54
3	Switch_Momentary_EVQ2P				SW1-SW3
1	DIP_4CH				SW4
1	JTAG_9PIN				U1
1	LED_RGB				U2
1	Inductor_SDR0805	SDR0805-220ML	SDR0805-220MLCT-ND	22u	U3
1	STM32F405RGT6	STM32F405RGT6	497-11767-ND		U4
1	DRV8302	DRV8302DCAR	296-29544-1-ND		U5
1	LDO_3PIN	LM3940IMPX-3.3/NOPB	LM3940IMPX-3.3/NOPBCT-ND		U6
2	MOSFET_P	SUM90P10-19L-E3	SUM90P10-19L-E3CT-ND		U7, U8
1	400_20MHZ_CRYST	ABLS-8.000MHZ-B4-T	535-10212-1-ND	8Mhz	X1